## přednárazem
Pohyb vozidla Passat před střetem s Š 100
1) Nárazová rychlost
Vn = 42,0 km/h
2) Rychlost na začátku brzdných stop
|  |  | kde : | Vn - nárazová rychlost (m/s) |  |  |  | 11.66
|  |  |  | a - zpomalení dosaž. na vozovce (m/ss) |  |  |  | 6
|  |  |  | S - délka brzdné stopy (m) |  |  |  | 6.5
| Vb = | 14.6272 | m/s = | 52.658 | km/h
Doba
|  | tb = | 0.49454 | s
3) Rychlost na počátku náběhu
| Dráha | kde : |  | kde : | tn - doba náběhu (s) |  |  | 0.5
[5 empty] | an - poloviční zpomal. (m/ss) |  |  | 3
|  | Sn = | 7.6886 | m
Rychlost
|  | Vo = | 16.1272 | m/s = | 58.058 | km/h
4) Úsek reakce řidiče
Dráha
|  | kde : |  |  | tr - reakční doba (s) |  |  | 1
|  | Sr = | 16.1272 | m
Přehled hodnot : |  |  | reakce | náběh | brzdění | střet | po střetu
|  | dráha(m) | 16.1272 | 7.6886 | 6.5 | 0 | 0
|  | od střetu | 30.3158 | 14.1886 | 6.5 | 0 | 0
|  | čas (s) | 1 | 0.5 | 0.49454 | 0 | 0
|  | od střetu | 1.9945 | 0.99454 | 0.49454 | 0 | 0
|  | V (m/s) | 16.1272 | 16.1272 | 14.6272 | 11.66 | 0
|  | V (km/h) | 58.058 | 58.058 | 52.658 | 41.976 | 0

## přiměřrychlost
PŘIMĚŘENÁ RYCHLOST JÍZDY VOZIDLA Octavia
1) Přiměřená rychlost rozhledu na tlumená světla
| zpomalení | reakce | rozhled | přim rychl | přim. rychl
| a (m/ss) | tr (s) | L (m) | Vp (m/s) | Vp (km/h)
| 5.8 | 1 | 45 | 17.772 | 63.9793
| 6 | 1 | 45 | 18 | 64.8
| 6.2 | 1 | 45 | 18.2221 | 65.5996
| 6.4 | 1 | 45 | 18.4387 | 66.3792
| 6.6 | 1 | 45 | 18.65 | 67.1398
| 6.8 | 1 | 45 | 18.8562 | 67.8823
2) Přiměřená rychlost stavu vozovky
| zpomalení | reakce | rozhled | přim. rychl | přim. rychl
| a (m/ss) | tr (s) | L (m) | Vp (m/s) | Vp (km/h)
| 3.3 | 1 | 29 | 10.9229 | 39.3223
| 3.4 | 1 | 29 | 11.0485 | 39.7747
| 3.5 | 1 | 29 | 11.1714 | 40.217
| 3.6 | 1 | 29 | 11.2916 | 40.6498
| 3.7 | 1 | 29 | 11.4093 | 41.0734
| 3.8 | 1 | 29 | 11.5245 | 41.4882

## příčnépřem
PŘÍČNÉ PŘEMÍSTĚNÍ
Jeden oblouk
čas | 1 oblouk | 2 oblouky
0 | 0 | 0 | Dva oblouky
0.5 | 0.4 | 0.1
1 | 1.6 | 0.4
1.5 | 3.6 | 0.9
2 | 6.4 | 1.6
2.5 | 10 | 2.5
3 | 14.4 | 3.6

## rychlzVonaVx
POHYB AUTOBUSU Z RYCHLOSTI 55 km/h na RYCHLOST 15 km/h
1) Dráha ujetá v době reakce |  |  | rychlost | ... | Vo = | 15.28 | m/s
|  |  | reakce | ... | tr = | 1 | s
| 15.28 | m
2) Dráha ujetá v době náběhu |  |  | náběh | ... | tn = | 0.3 | s
|  | zpomalení |  | ... | an = | 1.75
| 4.5053 | m
3) Rychlost na počátku brzdných stop
| 14.755 | m/s
4) Dráha na snížení rychlosti |  |  | rychlost | ... | Vx = | 4.167 | m/s
|  | zpomalení |  | ... | a = | 3.5
|  |  |  | 28.6209 | m
5) Doba ke zpomalení na rychlost 15 km/h
|  |  |  | 3.0251 | s
6) Celkové hodnoty dráhy a času
|  |  |  | 48.4061 | m
|  |  |  | 4.3251 | m

## brzdění
Výpočet pohybu vozidla Citroen od reakce řidiče do zastavení
1) Úsek od začátku brzdných stop do konečné polohy vozidla
|  |  | kde : | a - zpomalení dosaž. na vozovce (m/ss) |  |  | 8
|  |  |  | S - délka brzdné stopy (m) |  |  | 51.8
| Vb = | 28.7889 | m/s = | 103.64 | km/h
Doba
|  | tb = | 3.5986 | s
2) Rychlost na počátku náběhu
| Dráha | kde : |  | kde : | tn - doba náběhu (s) |  | 0.2
[5 empty] | an - poloviční zpomalení (m/ss) |  | 4
|  | Sn = | 5.8378 | m
Rychlost
|  | Vo = | 29.5889 | m/s = | 106.52 | km/h
3) Úsek reakce řidiče
Dráha
|  | kde : |  |  | tr - reakční doba (s) |  | 1
|  | Sr = | 29.5889 | m
Přehled hodnot : |  |  | reakce | náběh | brzdění | stání
|  | dráha (m) | 29.5889 | 5.8378 | 51.8 | 0
|  | od stání | 87.2267 | 57.6378 | 51.8 | 0
|  | čas (s) | 1 | 0.2 | 3.5986 | 0
|  | od stání | 4.7986 | 3.7986 | 3.5986 | 0
|  | V (m/s) | 29.5889 | 29.5889 | 28.7889 | 0
|  | V (km/h) | 106.52 | 106.52 | 103.64 | 0

## bezpvzdál
BEZPEČNÁ VZDÁLENOST Passat za Octavia
... vzorec pro výpočet bezpečné vzdálenosti v (m)
kde : | ... | V2 je rychlost vozidla Passat (km/h) |  |  | 58
|  | tR2 je reakční doba řidiče Passat (s) |  |  | 1
|  | V1 je rychlost vozidla Octavia (km/h) |  |  | 58
|  | a1 je zpomalení vozidla Octavia (m/s2) |  |  | 7
|  | a2 je zpomalení vozidla Passat (m/s2) |  |  | 7
b = | 16.1111 | m | ... bezpečná vzdálenost mezi vozidly
Vypočtená bezpečná vzdálenost odpovídá jízdě vozidel stejnou rychlostí.
která byla zjištěna technickou prohlídkou vozidla, ale nebylo stanoveno o kolik procent.
V čase 2,7 s před MS jel řidič vozidla MB 220 D s částečně zrušenou bezpečnou
vzdáleností za vozidlem VAZ 21053, které chtěl následně předjet. Řidič VAZ 21053 dále poměrně intezívně zpomaloval a vyjížděl vlevo.

## zbrzdění
VYHODNOCENí ÚČINKU BRZD - ZBRZDĚNÍ -NV 342724 BR 89-53
Zbrzdění "Z" se zjišťuje pomocí válcové zkušebny brzd. Jedná se o hodnotu, která se porovnává
s odvozenou hodnotou pro úplné zpomalení uváděné jako limitní ve vyhl. 342/02 Sb.
Platí zde vztah Zmin = 10,2 . amin (%)
Zbrzdění se dále vypočítává jako podíl součtu dosažených brzdných sil při stejné ovládací
síle a hmotnosti zkoušeného vozidla Z = (S FB/k.m.g).100 kde
| F1 ... | brzdná síla na levém předním kole |  |  |  | (N) | ... | 1800
| F2 ... | brzdná síla na pravém předním kole |  |  |  | (N) | ... | 1600
| F3 ... | brzdná síla na levém středním kole |  |  |  | (N) | ... | 0
| F4 ... | brzdná síla na pravém středním kole |  |  |  | (N) | ... | 0
| F5 ... | brzdná síla na levém zadním kole |  |  |  | (N) | ... | 300
| F6 ... | brzdná síla na pravém zadním kole |  |  |  | (N) | ... | 700
| k ... | korekční součinitel |  | ... | 1.2 | silniční vozidla
[5 empty] | 1.25 | terénní automobily
[5 empty] | 1.1 | přípojná vozidla
| m ... | hmotnost vozidla |  | ... |  | (kg) | ... | 865
| g ... | gravitační zrychlení |  | ... |  | (m/s2) | ... | 9.81
| a ... | zákonné zpolanení |  | ... |  | (m/s2) | ... | 5.8
Zbrzdění
|  | Z = | 43.2102 | % |  |  | 59.16 | %
| Účinnost brzd |  | U=(a/Z).100
|  | U = | 73.0396 | % | ... | nevyhovuje
Nesouměrnost brzd na jednotlivých nápravách vozidla
Přední náprava : |  | Np = | 11.1111 | % |  | 30% | vyhovuje
Střední náprava : |  | Nz = | #DIV/0! | % |  | 30% | nevyhovuje
Zadní náprava : |  | Nz = | 57.1429 | % |  | 30% | nevyhovuje

## brzdění2úseky
Výpočet pohybu vozidla Škoda Felicia
1) Úsek od konce brzdných stop do konečné polohy
|  |  | kde : | a - zpomalení dosaž. na vozovce (m/ss) |  |  |  | 2
|  |  |  | S - délka brzdné stopy (m) |  |  |  | 24
| Vb = | 9.798 | m/s = | 35.2727 | km/h
Doba
|  | tb = | 4.899 | s
2) Rychlost na začátku brzdných stop
|  |  | kde : | Vn - rychlost na konci stop (m/s) |  |  |  | 9.798
|  |  |  | a - zpomalení dosaž. na vozovce (m/ss) |  |  |  | 6.6
|  |  |  | S - délka brzdné stopy (m) |  |  |  | 41
| Vb = | 25.2428 | m/s = | 90.8742 | km/h
Doba
|  | tb = | 2.3401 | s
3) Rychlost na počátku náběhu
| Dráha | kde : |  | kde : | tn - doba náběhu (s) |  |  | 0.2
[5 empty] | an - poloviční zpomal. (m/ss) |  |  | 3.3
|  | Sn = | 5.1146 | m
Rychlost
|  | Vo = | 25.9028 | m/s = | 93.2502 | km/h
4) Úsek reakce řidiče
Dráha
|  | kde : |  |  | tr - reakční doba (s) |  |  | 0.8
|  | Sr = | 20.7223 | m
Přehled hodnot : |  |  | reakce | náběh | brzdění | brzdění | stání
|  | dráha (m) | 20.7223 | 5.1146 | 41 | 24 | 0
|  |  | 90.8368 | 70.1146 | 65 | 24 | 0
|  | čas (s) | 0.8 | 0.2 | 2.3401 | 4.899 | 0
|  |  | 8.2391 | 7.4391 | 7.2391 | 4.899 | 0
|  | V (m/s) | 25.9028 | 25.9028 | 25.2428 | 9.798 | 0
|  | V (km/h) | 93.2502 | 93.2502 | 90.8742 | 35.2727 | 0

## polomzat
Výpočet poloměru zatáčky
A) | 1) | Převýšení | h | ... |  | 0.8 | (m)
| 2) | tětiva | 2a | ... |  | 20 | (m)
|  | POLOMĚR | R | ...
|  |  | R = | 62.9 | m
B) | 1) | Převýšení | h | ... |  | 0.9 | (m)
| 2) | tětiva | 2a | ... |  | 20 | (m)
|  | POLOMĚR | R | ...
|  |  | R = | 56.0056 | m
C) | 1) | Převýšení | h | ... |  | 1 | (m)
| 2) | tětiva | 2a | ... |  | 20 | (m)
|  | POLOMĚR | R | ...
|  |  | R = | 50.5 | m

## meznírychl
Mezní rychlost pro průjezd rovinnou zatáčkou vozidlem Tatra 815
1) | Vnější poloměr zatáčky |  | ... |  | 66.7 | m
| Střední poloměr zatáčky |  | ... |  | 63 | m
| Poloměr jízdy vozidla | R | ... |  | 64.9 | m
| Tíhové zrychlení | g | ... |  | 9.81 | m/ss
| Součinitel adheze v příčném směru |  | ... |  | 0.3
Výpočet :
|  | Vmez = | 13.8203 | m/s
|  | Vmez = | 49.7531 | km/h
2) | Vnější poloměr zatáčky |  | ... |  | 59.7 | m
| Střední poloměr zatáčky |  | ... |  | 56 | m
| Poloměr jízdy vozidla | R | ... |  | 57.9 | m
| Tíhové zrychlení | g | ... |  | 9.81 | m/ss
| Součinitel adheze v příčném směru |  | ... |  | 0.3
Výpočet :
|  | Vmez = | 13.0537 | m/s
|  | Vmez = | 46.9934 | km/h
3) | Vnější poloměr zatáčky |  | ... |  | 54.7 | m
| Střední poloměr zatáčky |  | ... |  | 51 | m
| Poloměr jízdy vozidla | R | ... |  | 52.9 | m
| Tíhové zrychlení | g | ... |  | 9.81 | m/ss
| Součinitel adheze v příčném směru |  | ... |  | 0.3
Výpočet :
|  | Vmez = | 12.4774 | m/s
|  | Vmez = | 44.9185 | km/h

## Vnodhchodce
Výpočet nárazové rychlosti vozidla z odhození chodkyně
| 1) | Zpomalení vozidla |  | ... | (m/ss) | 4
|  | Odhození chodce |  | ... | (m) | 10
Nárazová rychlost vozidla :
|  |  | Vn = | 33.5221 | km/h
| 2) | Zpomalení vozidla |  | ... | (m/ss) | 4.5
|  | Odhození chodce |  | ... | (m) | 10
Nárazová rychlost vozidla :
|  |  | Vn = | 34.6213 | km/h
| 3) | Zpomalení vozidla |  | ... | (m/ss) | 5
|  | Odhození chodce |  | ... | (m) | 10
Nárazová rychlost vozidla :
|  |  | Vn = | 35.4821 | km/h